## BOM_mais_detalhe
Hardware | Categoria | Componente | Preço (unidade) | Quantidade | Estado | Preço total por artigo | Preço total(€) | Link
#
1 | Componente | VEML3328 | 1.37 € (DigiKey) | 18 unidades (8 para cada PCB + 2 de redundância) | Planeado | 24.66 | 24.66 | https://www.digikey.pt/pt/products/detail/vishay-semiconductor-opto-division/VEML3328/10673129
2 | Componente | Raspberry Pi 4 Model B 4GB | 62.91€ (Mauser) | 1 unidade | Planeado | 62.91 | 62.91 | https://mauser.pt/096-7402/microcomputador-raspberry-pi-4-model-b-4gb
3 | Componente | CRGCQ0603F2K2 (Resistência 2.2K ohms) (SMD) | 0.01760€ (Digikey) | 40 unidades (18 para cada PCB + 4 de redundância) | Planeado | 0.704 | 0.7 | https://www.digikey.pt/pt/products/detail/te-connectivity-passive-product/CRGCQ0603F2K2/8576294?s=N4IgTCBcDaIMICUDicCKAGAbOgzAMTAGkIBdAXyA
4 | Componente | C0603C104K5RACTU ( Condensador 100 nF) (Cerâmico) | 0.001€(Digikey) | 22 unidades (10 para cada PCB + 2 de redundância) | Planeado | 0.022 | 0.022 | https://www.digikey.pt/pt/products/detail/kemet/C0603C104K5RACTU/1465594
5 | Componente | TCA9548APWR ( Multiplexador 8 saidas) | 1.14€(Digikey) | 3 unidades ( 1 para cada pcb + 1 de redundância) | Planeado | 3.42 | 3.42 | https://www.digikey.pt/pt/products/detail/texas-instruments/TCA9548APWR/3615458?s=N4IgTCBcDaICoGECCBOArAFgBxIAoHUAlEAXQF8g
6 | Componente | RC0603FR-0710KL (Resistência 10k ohms) (SMD) | 0.009€ (Digikey) | 6 unidades ( 2 para cada pcb + 2 de redundância) | Planeado | 0.054 | 0.054 | https://www.digikey.pt/pt/products/detail/yageo/RC0603FR-0710KL/726880?s=N4IgTCBcDaIEoGEAMA2JBmAYnAtEg7AIxIDSAMiALoC%2BQA
7 | Componente para teste | VEML3328-SB ( Placa de teste do sensor) | 11.49€(Digikey) | 1 unidade para teste em placa branca | Planeado | 11.49 | 11.49 | https://www.digikey.pt/pt/products/detail/vishay-semiconductor-opto-division/VEML3328-SB/16962258?s=N4IgTCBcDaIGoFECyAZAzGsAOAtAZQCEACEAXQF8g
8 | Componente | Condensador Electrolítico ALUM 10UF 20% 16V SMD (865080340001) | 0.16€(Digikey) | 4 unidades ( 1 para cada PCB + 2 de redudância) | Planeado | 0.64 | 0.64 | https://www.digikey.pt/pt/products/detail/w%C3%BCrth-elektronik/865080340001/5728006
9 | Componente | CRS0805-FX-1000ELF ( Resistência de 100 ohms) (SMD) | 0.3$(Digikey) | 8 unidades ( 3 para cada PCB + 2 de redundância) | Planeado | 2.08 | 2.08 | https://www.digikey.ca/en/products/detail/bourns-inc/CRS0805-FX-1000ELF/5778645?s=N4IgTCBcDaIMICUDKAGAHCgrAWgGIA1sBGFUgUQBlcQBdAXyA
10 | Componente | LTST-C170GKT ( LED Verde) | 0.09€(Digikey) | 3 unidades ( 1 para cada PCB + 1 de redundância) | Planeado | 0.27 | 0.27 | https://www.digikey.pt/pt/products/detail/liteon/LTST-C170GKT/269226?s=N4IgTCBcDaIDIBUDKCC0BhAjAdgAwHEBpBAAhAF0BfIA
11 | Componente | B3U-1000P ( Push Button) | 1.49$(Digikey) | 2 unidades ( 1 para cada PCB) | Planeado | 2.98 | 2.56 | https://www.digikey.ca/en/products/detail/omron-electronics-inc-emc-div/B3U-1000P/1534338
12 | Componente | PRT-16763 (Conectores 40 Pins) | 4.84$(Digikey) | 2 unidades ( 1 para cada PCB) | Planeado | 9.68 | 8.33 | https://www.digikey.ca/en/products/detail/sparkfun-electronics/16763/12686348?s=N4IgTCBcDaIAoCUAqBaAjANgOwYMwgF0BfIA
13 | Componente | RC0402JR-070RL (Resistências 0 ohms) | 0.09€(Digikey) | 9 unidades ( 3 para cada PCB + 3 de redundância) | Planeado | 0.81 | 0.81 | https://www.digikey.pt/pt/products/detail/yageo/RC0402JR-070RL/726406
14 | Componente | APHBM2012ETSGTC(LED Bicolor Verde e Vermelho) | 0.72$(Digikey) | 2 unidades ( 1 para cada PCB) | Planeado | 1.44 | 1.24 | https://www.digikey.ca/en/products/detail/kingbright/APHBM2012ETSGTC/25807483?s=N4IgTCBcDaIIIAUASAhAsmADARjAUQBUBlAcQIGEACEAXQF8g
15 | Componente | SMD_22 ( Surface Mount para as pofs) | 1.94$(Digikey) | 8 unidades (8 para 1 PCB) | Planeado | 15.52 | 13.35 | https://www.digikey.ca/en/products/detail/visual-communications-company-vcc/SMD-22/4515621
16 | Componente | Kemo S109 - Cabo de fibra óptica - 2m | 3.27 €(Mauser) | 1 unidade | Planeado | 3.27 | 3.27 | https://mauser.pt/096-3409/cabo-de-fibra-optica-2m
Total | [6 empty] | 135.806

## BOM
Id | Designator | Footprint | Quantity | Designation | Supplier and ref | Column1 | _1
1 | R23,R19,R29,R28,R27,R21 | RESC1005X40N | 6 | 0k
2 | S2 | B3U-1000P | 1 | Push Button
3 | R26,R25,R24 | RESC2012X60N | 3 | 100 ohms
4 | R22,R20 | RESC1608X55N | 2 | 10K
5 | R18,R17,R16,R15,R14,R13,R12,R11,R10,R9,R8,R7,R6,R5,R4,R3,R2,R1 | RESC1608X55N | 18 | 2K2
6 | LED2 | APHBM2012ETSGTC | 1 | Bicolor LED - Green and Red
7 | LED1 | LEDC2012X120N | 1 | Green LED
8 | J1 | RHDR40W64P254_2X20_5130X500X1625P | 1 | PRT-16763
9 | IC9 | SOP65P640X120-24N | 1 | TCA9548APWR
10 | IC8,IC7,IC6,IC5,IC4,IC3,IC2,IC1 | VEML3328 | 8 | VEML3328
11 | C11,C10,C8,C7,C6,C5,C4,C3,C2,C1 | C0603 | 10 | 100 nF
12 | C9 | CAPAE430X550N | 1 | 10 uF
Id;"Designator";"Footprint";"Quantity";"Designation";"Supplier and ref";
1;"R23,R19,R29,R28,R27,R21";"RESC1005X40N";6;"0k";;;
2;"S2";"B3U-1000P";1;"Push Button";;;
3;"R26,R25,R24";"RESC2012X60N";3;"100 ohms";;;
4;"R22,R20";"RESC1608X55N";2;"10K";;;
5;"R18,R17,R16,R15,R14,R13,R12,R11,R10,R9,R8,R7,R6,R5,R4,R3,R2,R1";"RESC1608X55N";18;"2K2";;;
6;"LED2";"APHBM2012ETSGTC";1;"Bicolor LED - Green and Red";;;
7;"LED1";"LEDC2012X120N";1;"Green LED";;;
8;"J1";"RHDR40W64P254_2X20_5130X500X1625P";1;"PRT-16763";;;
9;"IC9";"SOP65P640X120-24N";1;"TCA9548APWR";;;
10;"IC8,IC7,IC6,IC5,IC4,IC3,IC2,IC1";"VEML3328";8;"VEML3328";;;
11;"C11,C10,C8,C7,C6,C5,C4,C3,C2,C1";"C0603";10;"100 nF";;;
12;"C9";"CAPAE430X550N";1;"10 uF";;;

## Calculos
| Vdpux | 3.3 | V
| Vol - (Output Low voltage of VEML3328) | 0.4 | V
| Iol (min = 3mA , typical =6mA) para Vol = 0.4 | 0.006 | A
| Rpmin | 483.3333 | ohms | Segundo o gráfico menor que 1k
| tr | 3e-07 | s
| constante da formula | 0.8473
| maxCb para o Fast mode | 4e-10 | pF
| Rpmax | 885.1646 | ohms
Bom valor de rp seria por exemplo 2.2k
Green LED
vf typ = 2.1 Vfmax = 2.6
Rled | 60
Se escolhermos 100 ohms , IF aproximademente 12 ma
If(100 ohms) | 0.012 | Bom
|  |  |  | Rgreen | 55
|  |  |  | Rvermelho | 65
|  |  |  | Com 100 ohms - IF Rgreen | 0.011
|  |  |  | Com 100 ohms - IF-Rvermelho | 0.013
Consumo Total Pior Caso
| LED's Bicolor | 0.024
| LED Verde | 0.012
| Push button (max) | 0.05
| Rpull up dos VEML3328 pior caso | 0.024
| R pull down do mux (Selcts, Reset ) e Test button pior caso | 0.00165
| Mux pior caso ( A funcionar, Vcc 5 e fast mode que não é o caso) | 8e-05
| VEML3328 ( Todos a operar , pior caso) | 0.008
| Total | 0.11973 | 119 mA
| Fornecida pelo RaspberryPi no pino 3.3V | 500 mA